## Sheet1
Bill of Materials: Circuit_16u4_rex_v7.fzz

Assembly List

Label	Part Type	Properties
ADXL1	ADXL335	sensitivity 3g; chip ADXL335; axis 3; interface analog; boîtier lfcsp-16
C2	Ceramic Capacitor	tension 6.3V; boîtier 0603 [SMD, multilayer]; capacité 22pF
C3	Ceramic Capacitor	tension 6.3V; boîtier 0603 [SMD, multilayer]; capacité 22pF
C4	Ceramic Capacitor	tension 6.3V; boîtier 0603 [SMD, multilayer]; capacité 100nF
C5	Ceramic Capacitor	tension 6.3V; boîtier 0603 [SMD, multilayer]; capacité 1µF
C6	Ceramic Capacitor	tension 6.3V; boîtier 0603 [SMD, multilayer]; capacité 1µF
C72	Ceramic Capacitor	tension 6.3V; boîtier 0603 [SMD, multilayer]; capacité 100nF
C73	Ceramic Capacitor	tension 6.3V; boîtier 0603 [SMD, multilayer]; capacité 100nF
C74	Ceramic Capacitor	tension 6.3V; boîtier 0603 [SMD, multilayer]; capacité 100nF
C75	Ceramic Capacitor	tension 6.3V; boîtier 0603 [SMD, multilayer]; capacité 100nF
C76	Ceramic Capacitor	tension 6.3V; boîtier 0603 [SMD, multilayer]; capacité 100nF
C77	Ceramic Capacitor	tension 6.3V; boîtier 0603 [SMD, multilayer]; capacité 100nF
D1	Rectifier Diode	type Rectifier; boîtier Melf DO-213 AA [SMD]
D2	Rectifier Diode	type Rectifier; boîtier Melf DO-213 AA [SMD]
D3	Rectifier Diode	type Rectifier; boîtier Melf DO-213 AA [SMD]
FA2	FA238	author Matthieu Herwegh; variante variant 1; type crystal; boîtier SMD; flippedsmd true; fréquence 16 Mhz
J2	AVR ISP 6 Pin	broches 6; variante pth; boîtier 2x3
L1	Inductor	boîtier 0805 [SMD]
F1	Fuse	boîtier 1812 [SMD]
LED1	Red (633nm) LED	couleur Red (633nm); boîtier 0603 [SMD]
LED2	Red (633nm) LED	couleur Red (633nm); boîtier 0603 [SMD]
LED3	Red (633nm) LED	couleur Red (633nm); boîtier 0603 [SMD]
LED4	Red (633nm) LED	couleur Red (633nm); boîtier 0603 [SMD]
LED5	Red (633nm) LED	couleur Red (633nm); boîtier 0603 [SMD]
LED6	Red (633nm) LED	couleur Red (633nm); boîtier 0603 [SMD]
LED7	Red (633nm) LED	couleur Red (633nm); boîtier 0603 [SMD]
LED8	Red (633nm) LED	couleur Red (633nm); boîtier 0603 [SMD]
LED9	Red (633nm) LED	couleur Red (633nm); boîtier 0603 [SMD]
LED10	Red (633nm) LED	couleur Red (633nm); boîtier 0603 [SMD]
LED11	Red (633nm) LED	couleur Red (633nm); boîtier 0603 [SMD]
LED12	Green LED	couleur Green; boîtier 0603 [SMD]
Pad1	Pad	layer copper1
Pad2	Pad	layer copper0
Pad3	Pad	layer copper1
Pad4	Pad	layer copper1
Q1	NPN-Transistor	type NPN; boîtier SOT-23 [SMD]
Q2	NPN-Transistor	type NPN; boîtier SOT-23 [SMD]
R. 3.3V	Voltage Regulator LM1117	chip LM1117; actuel 150mA; variante sot223; tension adjustable; boîtier sot223; features LDO
R1	22Ω Resistor	résistance 22Ω; tolérance ±5%; boîtier 0603 [SMD]
R2	22Ω Resistor	résistance 22Ω; tolérance ±5%; boîtier 0603 [SMD]
R3	1MΩ Resistor	résistance 1MΩ; tolérance ±5%; boîtier 0603 [SMD]
R13	10kΩ Resistor	résistance 10kΩ; tolérance ±5%; boîtier 0603 [SMD]
R14	10kΩ Resistor	résistance 10kΩ; tolérance ±5%; boîtier 0603 [SMD]
R15	10kΩ Resistor	résistance 10kΩ; tolérance ±5%; boîtier 0603 [SMD]
R16	10kΩ Resistor	résistance 10kΩ; tolérance ±5%; boîtier 0603 [SMD]
R17	10kΩ Resistor	résistance 10kΩ; tolérance ±5%; boîtier 0603 [SMD]
R18	10kΩ Resistor	résistance 10kΩ; tolérance ±5%; boîtier 0603 [SMD]
R20	220Ω Resistor	résistance 220Ω; tolérance ±5%; boîtier 0603 [SMD]
R21	220Ω Resistor	résistance 220Ω; tolérance ±5%; boîtier 0603 [SMD]
R22	220Ω Resistor	résistance 220Ω; tolérance ±5%; boîtier 0603 [SMD]
R23	220Ω Resistor	résistance 220Ω; tolérance ±5%; boîtier 0603 [SMD]
R24	220Ω Resistor	résistance 220Ω; tolérance ±5%; boîtier 0603 [SMD]
R25	220Ω Resistor	résistance 220Ω; tolérance ±5%; boîtier 0603 [SMD]
R26	220Ω Resistor	résistance 220Ω; tolérance ±5%; boîtier 0603 [SMD]
R27	220Ω Resistor	résistance 220Ω; tolérance ±5%; boîtier 0603 [SMD]
R28	220Ω Resistor	résistance 220Ω; tolérance ±5%; boîtier 0603 [SMD]
R29	220Ω Resistor	résistance 220Ω; tolérance ±5%; boîtier 0603 [SMD]
R30	220Ω Resistor	résistance 220Ω; tolérance ±5%; boîtier 0603 [SMD]
R31	1kΩ Resistor	résistance 1kΩ; tolérance ±5%; boîtier 0603 [SMD]
R32	1kΩ Resistor	résistance 1kΩ; tolérance ±5%; boîtier 0603 [SMD]
R33	220Ω Resistor	résistance 220Ω; tolérance ±5%; boîtier 0603 [SMD]
S1	Pushbutton	boîtier [SMD]
S2	Pushbutton	boîtier [SMD]
S3	Pushbutton	boîtier [SMD]
S4	Pushbutton	boîtier [SMD]
S5	Pushbutton	boîtier [SMD]
S6	SWITCH-MOMENTARY-2	variante smd; boîtier tactile_switch_smd
S10	SWITCH-DPDT	variante smd; boîtier ayz0202
SJ1	Solder Jumper	variante nc2; boîtier sj_2s-notrace
SJ2	Solder Jumper	variante nc2; boîtier sj_2s-notrace
U5	Vibration Motor- ROB-08449	variante 10mm; boîtier vibe-motor-10mm
U6	Vibration Motor- ROB-08449	variante 10mm; boîtier vibe-motor-10mm
U7	Thumb Joystick	variante pth; boîtier joystick
U9	ATMEGA32U4	editable pin labels false; variante qfn44 (nopad); boîtier qfn; chip label atmega32
X1	USB Connectors	target USB-MiniB; variante -smd-ns; boîtier usb-minib-nostop
Z1	VARISTOR	variante -0603; boîtier 0603-res
Z2	VARISTOR	variante -0603; boîtier 0603-res

Shopping List

Amount	Part Type	Properties
1	ADXL335	sensitivity 3g; chip ADXL335; axis 3; interface analog; boîtier lfcsp-16	ADXL335BCPZ
2	Ceramic Capacitor	tension 6.3V; boîtier 0603 [SMD, multilayer]; capacité 22pF	MC0603N220J500CT
7	Ceramic Capacitor	tension 6.3V; boîtier 0603 [SMD, multilayer]; capacité 100nF	MC0603B104K500CT
2	Ceramic Capacitor	tension 6.3V; boîtier 0603 [SMD, multilayer]; capacité 1µF	MC0603B105K160CT
3	Rectifier Diode	type Rectifier; boîtier Melf DO-213 AA [SMD]	SS14B
1	FA238	author Matthieu Herwegh; variante variant 1; type crystal; boîtier SMD; flippedsmd true; fréquence 16 Mhz	Q22FA23800181
1	AVR ISP 6 Pin	broches 6; variante pth; boîtier 2x3	Not to solder
1	Inductor	boîtier 0805 [SMD]	BLM21PG221SN1D
1	Fuse	boîtier 1812 [SMD]	MF-MSMF050-2
12	Red (633nm) LED	couleur Red (633nm); boîtier 0603 [SMD]	KP-1608EC
12	Green LED	couleur Green; boîtier 0603 [SMD]	KP-1608CGCK
3	Pad	layer copper1	Not to solder
1	Pad	layer copper0	Not to solder
2	NPN-Transistor	type NPN; boîtier SOT-23 [SMD]	DNBT8105-7
1	Voltage Regulator LM1117	chip LM1117; actuel 150mA; variante sot223; tension adjustable; boîtier sot223; features LDO	LM1117MP-3.3
2	22Ω Resistor	résistance 22Ω; tolérance ±5%; boîtier 0603 [SMD]	CRCW060322R0FKEA
1	1MΩ Resistor	résistance 1MΩ; tolérance ±5%; boîtier 0603 [SMD]	CRCW06031M00FKEA
6	10kΩ Resistor	résistance 10kΩ; tolérance ±5%; boîtier 0603 [SMD]	CRCW06031M00FKEA
12	220Ω Resistor	résistance 220Ω; tolérance ±5%; boîtier 0603 [SMD]	MC00625W04021360K (360Ohm is better suited)
2	1kΩ Resistor	résistance 1kΩ; tolérance ±5%; boîtier 0603 [SMD]	MCWR06X102 JTL
5	Pushbutton	boîtier [SMD]	LL3301NF065QG
1	SWITCH-MOMENTARY-2	variante smd; boîtier tactile_switch_smd	COM-08720
1	SWITCH-DPDT	variante smd; boîtier ayz0202	JS202011SCQN
2	Solder Jumper	variante nc2; boîtier sj_2s-notrace	Not to solder
2	Vibration Motor- ROB-08449	variante 10mm; boîtier vibe-motor-10mm	Not to solder
1	Thumb Joystick	variante pth; boîtier joystick	Not to solder
1	ATMEGA32U4	editable pin labels false; variante qfn44 (nopad); boîtier qfn; chip label atmega32	ATMEGA32U4-MU
1	USB Connectors	target USB-MiniB; variante -smd-ns; boîtier usb-minib-nostop	PRT-00587
2	VARISTOR	variante -0603; boîtier 0603-res	CG0603MLC-05E